## MC_material_parameters
model_unit | density_kg_m3 | young_GPa | poisson | cohesion_kPa | friction_deg | tension_kPa
SS_NK | 2585 | 0.48792 | 0.25 | 468.5645 | 47.0568 | 29.7479
Interbedded_ST | 2520 | 0.34242 | 0.3 | 253.6332 | 46.0507 | 26.2991
SH_ST | 2525 | 0.26112 | 0.38 | 158.7992 | 43.7538 | 26.5871
SS_NC | 2563.75 | 0.067039 | 0.235 | 125.6705 | 21.2535 | 3.463
Fault | 2522.6281 | 0.028469 | 0.33321 | 44.7066 | 10.6992 | 0.99576

## MC_fault_components
model_unit | density_kg_m3 | young_GPa | poisson | cohesion_kPa | friction_deg | tension_kPa
SS_NK | 2585 | 0.48792 | 0.25 | 468.5645 | 47.0568 | 29.7479
Interbedded_ST | 2520 | 0.34242 | 0.3 | 253.6332 | 46.0507 | 26.2991
SH_ST | 2525 | 0.26112 | 0.38 | 158.7992 | 43.7538 | 26.5871
SS_NC | 2565 | 0.071618 | 0.22 | 140.8158 | 22.6152 | 4.0088
SS_NC_damage | 2560 | 0.053301 | 0.28 | 80.2345 | 17.1684 | 1.8257
Fault_up | 2545 | 0.019838 | 0.34 | 18.4174 | 5.5961 | 0.10598
Fault_core | 2515 | 0.012002 | 0.38 | 10.6594 | 3.6333 | 0.055801
Fault_down | 2490 | 0.04236 | 0.32 | 85.9368 | 18.7332 | 2.377

## SS_NC_merge_weights
Model_unit | Weight
SS_NC | 0.75
SS_NC_damage | 0.25

## Fault_thickness_weights
Model_unit | Thickness_m | Weight_from_thickness | Weight_factor | Weighted_thickness_m | Weight
Fault_up | 79.4 | 0.55216 | 1.5 | 119.1 | 0.58126
Fault_core | 10.8 | 0.075104 | 0.5 | 5.4 | 0.026354
Fault_down | 53.6 | 0.37274 | 1.5 | 80.4 | 0.39239

## HB_regression_parameters
model_unit | sigma_ci_MPa | mi | GSI_from_RQD | GSI | D | Ei_intact_MPa | mb | s | a | sigma_cm_MPa | cover_H_m | gammaH_MPa | sigma3max_MPa | regression_slope_A | regression_intercept_B_MPa | regression_R2
SS_NK | 36.7424 | 17 |  | 50 | 0.5 | 3320.5121 | 1.5719 | 0.0012726 | 0.50573 | 6.0718 | 86.771 | 2.2004 | 1.0991 | 6.4635 | 2.3825 | 0.97915
Interbedded_ST | 27.2166 | 12 |  | 48 | 0.5 | 2656.4097 | 1.0088 | 0.00097475 | 0.50658 | 3.5884 | 43.7068 | 1.0805 | 0.54575 | 6.1417 | 1.2571 | 0.98292
SH_ST | 21.7733 | 8 | 11.5 | 46 | 0.5 | 2309.9215 | 0.61141 | 0.00074659 | 0.50755 | 2.225 | 24.6616 | 0.61087 | 0.31026 | 5.4843 | 0.74377 | 0.98734
SS_NC | 18.9333 | 7 | 33.4 | 24 | 0.5 | 2099.9286 | 0.18766 | 3.9733e-05 | 0.53344 | 0.89222 | 102.2846 | 2.5738 | 1.1352 | 2.2496 | 0.42241 | 0.98941
SS_NC_damage | 10.4133 | 6 |  | 20 | 0.5 | 1784.9393 | 0.13295 | 2.3309e-05 | 0.54372 | 0.38128 | 86.771 | 2.1791 | 0.92248 | 1.8376 | 0.21753 | 0.99302
Fault_up | 1 | 5 | 10 | 12 | 0.5 | 800 | 0.075695 | 8.0219e-06 | 0.57468 | 0.021504 | 86.771 | 2.1664 | 0.77203 | 1.2161 | 0.04062 | 0.99906
Fault_core | 0.5 | 4 |  | 10 | 0.5 | 500 | 0.055055 | 6.1442e-06 | 0.58536 | 0.00825 | 86.771 | 2.1408 | 0.72083 | 1.1353 | 0.022715 | 0.9996
Fault_down | 16.0933 | 6 |  | 18 | 0.5 | 1500 | 0.12087 | 1.7853e-05 | 0.54999 | 0.53615 | 86.771 | 2.1195 | 0.91733 | 1.9462 | 0.23978 | 0.99242

## Raw_group_statistics
model_unit | parameter | count | min | median | mean | max
Fault_down | Cr(MPa) | 1 | 0.022269 | 0.022269 | 0.022269 | 0.022269
Fault_down | φr(°) | 1 | 15.8 | 15.8 | 15.8 | 15.8
Fault_down | 單位重(g/cm³) | 1 | 2.49 | 2.49 | 2.49 | 2.49
Fault_down | 單壓強度qu(MPa) | 1 | 56.0151 | 56.0151 | 56.0151 | 56.0151
Fault_up | Cr(MPa) | 1 | 0.031392 | 0.031392 | 0.031392 | 0.031392
Fault_up | φr(°) | 1 | 18.3 | 18.3 | 18.3 | 18.3
Fault_up | 單壓強度qu(MPa) | 1 | 0.43949 | 0.43949 | 0.43949 | 0.43949
Fault_up | 平均RQD(%) | 1 | 0 | 0 | 0 | 0
Interbedded_ST | Cr(MPa) | 1 | 0.14421 | 0.14421 | 0.14421 | 0.14421
Interbedded_ST | φr(°) | 1 | 22.3 | 22.3 | 22.3 | 22.3
Interbedded_ST | 單位重(g/cm³) | 1 | 2.52 | 2.52 | 2.52 | 2.52
Interbedded_ST | 單壓強度qu(MPa) | 2 | 0.11183 | 0.15353 | 0.15353 | 0.19522
SH_ST | Cp(MPa) | 1 | 0.30705 | 0.30705 | 0.30705 | 0.30705
SH_ST | Cr(MPa) | 2 | 0.011085 | 0.10904 | 0.10904 | 0.20699
SH_ST | E靜(MPa) | 3 | 461.3643 | 1619.4348 | 1681.8264 | 2964.6801
SH_ST | ν靜(-) | 3 | 0.38 | 0.38 | 0.38667 | 0.4
SH_ST | φp(°) | 1 | 53.15 | 53.15 | 53.15 | 53.15
SH_ST | φr(°) | 2 | 15.1 | 30.405 | 30.405 | 45.71
SH_ST | 單位重(g/cm³) | 4 | 2.39 | 2.525 | 2.5075 | 2.59
SH_ST | 單壓強度qu(MPa) | 3 | 0.067689 | 0.13538 | 0.17004 | 0.30705
SH_ST | 平均RQD(%) | 2 | 0 | 21.5 | 21.5 | 43
SS_NC | Cp(MPa) | 1 | 0.37768 | 0.37768 | 0.37768 | 0.37768
SS_NC | Cr(MPa) | 6 | 0.063765 | 0.18492 | 0.16219 | 0.25408
SS_NC | E靜(MPa) | 3 | 504.0378 | 2099.9286 | 2309.0451 | 4323.1689
SS_NC | ν靜(-) | 3 | 0.15 | 0.21 | 0.21667 | 0.29
SS_NC | φp(°) | 1 | 49.21 | 49.21 | 49.21 | 49.21
SS_NC | φr(°) | 6 | 17.7 | 30.735 | 29.0783 | 37.2
SS_NC | 單位重(g/cm³) | 6 | 2.42 | 2.565 | 2.55 | 2.61
SS_NC | 單壓強度qu(MPa) | 5 | 1.1968 | 18.9333 | 21.8802 | 53.4645
SS_NC | 平均RQD(%) | 4 | 4 | 43.4 | 37.45 | 59
SS_NC_damage | Cp(MPa) | 1 | 1.2439 | 1.2439 | 1.2439 | 1.2439
SS_NC_damage | Cr(MPa) | 2 | 0.088584 | 0.26992 | 0.26992 | 0.45126
SS_NC_damage | E靜(MPa) | 1 | 3215.8161 | 3215.8161 | 3215.8161 | 3215.8161
SS_NC_damage | ν靜(-) | 1 | 0.23 | 0.23 | 0.23 | 0.23
SS_NC_damage | φp(°) | 1 | 77.81 | 77.81 | 77.81 | 77.81
SS_NC_damage | φr(°) | 2 | 24.3 | 35.895 | 35.895 | 47.49
SS_NC_damage | 單位重(g/cm³) | 1 | 2.56 | 2.56 | 2.56 | 2.56
SS_NC_damage | 單壓強度qu(MPa) | 1 | 1.6186 | 1.6186 | 1.6186 | 1.6186

## Assigned_samples
test_type | sheet | hole_id | depth_mid_m | formation | lithology | raw_unit | model_unit | parameter | value
RQD | 表3-3 透水試驗+RQD | BH-2 | 14 | 石底層 | 砂岩 | SH with thin SS_(ST) | SH_ST | 平均RQD(%) | 0
RQD | 表3-3 透水試驗+RQD | BH-3 | 49.5 | 石底層 | 砂頁岩互層 | SH with thin SS_(ST) | SH_ST | 平均RQD(%) | 43
RQD | 表3-3 透水試驗+RQD | BH-4 | 36 | 石底層 | 頁岩 | Fault_up | Fault_up | 平均RQD(%) | 0
RQD | 表3-3 透水試驗+RQD | BH-5 | 62.5 | 南莊層 | 砂岩 | SS with thin SH_(NC) | SS_NC | 平均RQD(%) | 59
RQD | 表3-3 透水試驗+RQD | BH-5 | 80.5 | 南莊層 | 砂岩 | SS with thin SH_(NC) | SS_NC | 平均RQD(%) | 40
RQD | 表3-3 透水試驗+RQD | BH-5 | 103 | 南莊層 | 頁岩夾薄砂岩 | SH with SS | SS_NC | 平均RQD(%) | 46.8
RQD | 表3-3 透水試驗+RQD | BH-7 | 33.5 | 南莊層 | 砂岩 | SS with thin SH_(NC) | SS_NC | 平均RQD(%) | 4
Physical | 表3-5 一般物理性質 | BH-1 | 50.1 | 石底層 | 灰色頁岩 | SH with thin SS_(ST) | SH_ST | 單位重(g/cm³) | 2.59
Physical | 表3-5 一般物理性質 | BH-2 | 12.15 | 石底層 | 灰色頁岩 | SH with thin SS_(ST) | SH_ST | 單位重(g/cm³) | 2.48
Physical | 表3-5 一般物理性質 | BH-2 | 15.25 | 石底層 | 灰色砂岩 | SH with thin SS_(ST) | SH_ST | 單位重(g/cm³) | 2.39
Physical | 表3-5 一般物理性質 | BH-3 | 37.4 | 石底層 | 灰色砂頁岩 | SS/SH Interbedded_(ST) | Interbedded_ST | 單位重(g/cm³) | 2.52
Physical | 表3-5 一般物理性質 | BH-3 | 49.5 | 石底層 | 灰色頁岩 | SH with thin SS_(ST) | SH_ST | 單位重(g/cm³) | 2.57
Physical | 表3-5 一般物理性質 | BH-4 | 70.25 | 南莊層 | 灰色砂岩 | Fault_down | Fault_down | 單位重(g/cm³) | 2.49
Physical | 表3-5 一般物理性質 | BH-4 | 83.25 | 南莊層 | 灰色頁岩 | SS with thin SH_(NC) | SS_NC_damage | 單位重(g/cm³) | 2.56
Physical | 表3-5 一般物理性質 | BH-5 | 27.4 | 南莊層 | 灰色頁岩 | SS with thin SH_(NC) | SS_NC | 單位重(g/cm³) | 2.59
Physical | 表3-5 一般物理性質 | BH-5 | 59.65 | 南莊層 | 灰色砂岩 | SS with thin SH_(NC) | SS_NC | 單位重(g/cm³) | 2.61
Physical | 表3-5 一般物理性質 | BH-5 | 97.5 | 南莊層 | 灰色頁岩 | SH with SS | SS_NC | 單位重(g/cm³) | 2.42
Physical | 表3-5 一般物理性質 | BH-5 | 98.2 | 南莊層 | 灰色砂岩 | SH with SS | SS_NC | 單位重(g/cm³) | 2.55
Physical | 表3-5 一般物理性質 | BH-7 | 21.75 | 南莊層 | 灰色砂岩 | SS with thin SH_(NC) | SS_NC | 單位重(g/cm³) | 2.57
Physical | 表3-5 一般物理性質 | BH-7 | 43.25 | 南莊層 | 灰色砂岩 | SS with thin SH_(NC) | SS_NC | 單位重(g/cm³) | 2.56
UCS | 表3-6 單軸壓縮 | BH-1 | 45.15 | 石底層 | 灰色頁岩 | SH with thin SS_(ST) | SH_ST | 單壓強度qu(MPa) | 0.067689
UCS | 表3-6 單軸壓縮 | BH-2 | 11.25 | 石底層 | 灰色頁岩 | SH with thin SS_(ST) | SH_ST | 單壓強度qu(MPa) | 0.13538
UCS | 表3-6 單軸壓縮 | BH-2 | 15 | 石底層 | 灰色砂岩 | SH with thin SS_(ST) | SH_ST | 單壓強度qu(MPa) | 0.30705
UCS | 表3-6 單軸壓縮 | BH-3 | 31.25 | 石底層 | 灰色頁岩 | SS/SH Interbedded_(ST) | Interbedded_ST | 單壓強度qu(MPa) | 0.11183
UCS | 表3-6 單軸壓縮 | BH-3 | 39.65 | 石底層 | 灰色砂岩 | SS/SH Interbedded_(ST) | Interbedded_ST | 單壓強度qu(MPa) | 0.19522
UCS | 表3-6 單軸壓縮 | BH-4 | 21.15 | 石底層 | 灰色頁岩 | Fault_up | Fault_up | 單壓強度qu(MPa) | 0.43949
UCS | 表3-6 單軸壓縮 | BH-4 | 64.35 | 南莊層 | 灰色砂岩 | Fault_down | Fault_down | 單壓強度qu(MPa) | 56.0151
UCS | 表3-6 單軸壓縮 | BH-4 | 82.2 | 南莊層 | 灰色砂頁岩 | SS with thin SH_(NC) | SS_NC_damage | 單壓強度qu(MPa) | 1.6186
UCS | 表3-6 單軸壓縮 | BH-5 | 27.4 | 南莊層 | 灰色頁岩 | SS with thin SH_(NC) | SS_NC | 單壓強度qu(MPa) | 18.9333
UCS | 表3-6 單軸壓縮 | BH-5 | 36.8 | 南莊層 | 灰色砂岩 | SS with thin SH_(NC) | SS_NC | 單壓強度qu(MPa) | 13.8321
UCS | 表3-6 單軸壓縮 | BH-5 | 74.15 | 南莊層 | 灰色砂岩 | SS with thin SH_(NC) | SS_NC | 單壓強度qu(MPa) | 53.4645
UCS | 表3-6 單軸壓縮 | BH-7 | 36.6 | 南莊層 | 灰色砂岩 | SS with thin SH_(NC) | SS_NC | 單壓強度qu(MPa) | 21.9744
UCS | 表3-6 單軸壓縮 | BH-7 | 39.8 | 南莊層 | 灰色砂岩 | SS with thin SH_(NC) | SS_NC | 單壓強度qu(MPa) | 1.1968
Direct shear | 表3-7 弱面直剪 | BH-3 | 37.4 | 石底層 | 灰色砂頁岩 | SS/SH Interbedded_(ST) | Interbedded_ST | Cr(MPa) | 0.14421
Direct shear | 表3-7 弱面直剪 | BH-3 | 37.4 | 石底層 | 灰色砂頁岩 | SS/SH Interbedded_(ST) | Interbedded_ST | φr(°) | 22.3
Direct shear | 表3-7 弱面直剪 | BH-3 | 49.15 | 石底層 | 灰色頁岩 | SH with thin SS_(ST) | SH_ST | Cr(MPa) | 0.011085
Direct shear | 表3-7 弱面直剪 | BH-3 | 49.15 | 石底層 | 灰色頁岩 | SH with thin SS_(ST) | SH_ST | φr(°) | 15.1
Direct shear | 表3-7 弱面直剪 | BH-4 | 23.85 | 石底層 | 灰色砂頁岩 | Fault_up | Fault_up | Cr(MPa) | 0.031392
Direct shear | 表3-7 弱面直剪 | BH-4 | 23.85 | 石底層 | 灰色砂頁岩 | Fault_up | Fault_up | φr(°) | 18.3
Direct shear | 表3-7 弱面直剪 | BH-4 | 67.4 | 南莊層 | 灰色砂岩 | Fault_down | Fault_down | Cr(MPa) | 0.022269
Direct shear | 表3-7 弱面直剪 | BH-4 | 67.4 | 南莊層 | 灰色砂岩 | Fault_down | Fault_down | φr(°) | 15.8
Direct shear | 表3-7 弱面直剪 | BH-4 | 83.25 | 南莊層 | 灰色頁岩 | SS with thin SH_(NC) | SS_NC_damage | Cr(MPa) | 0.088584
Direct shear | 表3-7 弱面直剪 | BH-4 | 83.25 | 南莊層 | 灰色頁岩 | SS with thin SH_(NC) | SS_NC_damage | φr(°) | 24.3
Direct shear | 表3-7 弱面直剪 | BH-5 | 59.65 | 南莊層 | 灰色砂岩 | SS with thin SH_(NC) | SS_NC | Cr(MPa) | 0.16677
Direct shear | 表3-7 弱面直剪 | BH-5 | 59.65 | 南莊層 | 灰色砂岩 | SS with thin SH_(NC) | SS_NC | φr(°) | 35.6
Direct shear | 表3-7 弱面直剪 | BH-5 | 98.2 | 南莊層 | 灰色砂岩 | SH with SS | SS_NC | Cr(MPa) | 0.21386
Direct shear | 表3-7 弱面直剪 | BH-5 | 98.2 | 南莊層 | 灰色砂岩 | SH with SS | SS_NC | φr(°) | 30.9
Direct shear | 表3-7 弱面直剪 | BH-5 | 108.7 | 南莊層 | 灰色砂岩 | SS with thin SH_(NC).1 | SS_NC | Cr(MPa) | 0.071613
Direct shear | 表3-7 弱面直剪 | BH-5 | 108.7 | 南莊層 | 灰色砂岩 | SS with thin SH_(NC).1 | SS_NC | φr(°) | 17.7
Direct shear | 表3-7 弱面直剪 | BH-7 | 19.5 | 南莊層 | 灰色砂岩 | SS with thin SH_(NC) | SS_NC | Cr(MPa) | 0.25408
Direct shear | 表3-7 弱面直剪 | BH-7 | 19.5 | 南莊層 | 灰色砂岩 | SS with thin SH_(NC) | SS_NC | φr(°) | 37.2
Direct shear | 表3-7 弱面直剪 | BH-7 | 35.3 | 南莊層 | 灰色砂岩 | SS with thin SH_(NC) | SS_NC | Cr(MPa) | 0.063765
Direct shear | 表3-7 弱面直剪 | BH-7 | 35.3 | 南莊層 | 灰色砂岩 | SS with thin SH_(NC) | SS_NC | φr(°) | 22.5
Triaxial summary | 表3-8 三軸壓縮 | BH-3 | 49.5 | 石底層 | 灰色頁岩 | SH with thin SS_(ST) | SH_ST | Cp(MPa) | 0.30705
Triaxial summary | 表3-8 三軸壓縮 | BH-3 | 49.5 | 石底層 | 灰色頁岩 | SH with thin SS_(ST) | SH_ST | φp(°) | 53.15
Triaxial summary | 表3-8 三軸壓縮 | BH-3 | 49.5 | 石底層 | 灰色頁岩 | SH with thin SS_(ST) | SH_ST | Cr(MPa) | 0.20699
Triaxial summary | 表3-8 三軸壓縮 | BH-3 | 49.5 | 石底層 | 灰色頁岩 | SH with thin SS_(ST) | SH_ST | φr(°) | 45.71
Triaxial summary | 表3-8 三軸壓縮 | BH-4 | 87.7 | 南莊層 | 灰色砂岩 | SS with thin SH_(NC) | SS_NC_damage | Cp(MPa) | 1.2439
Triaxial summary | 表3-8 三軸壓縮 | BH-4 | 87.7 | 南莊層 | 灰色砂岩 | SS with thin SH_(NC) | SS_NC_damage | φp(°) | 77.81
Triaxial summary | 表3-8 三軸壓縮 | BH-4 | 87.7 | 南莊層 | 灰色砂岩 | SS with thin SH_(NC) | SS_NC_damage | Cr(MPa) | 0.45126
Triaxial summary | 表3-8 三軸壓縮 | BH-4 | 87.7 | 南莊層 | 灰色砂岩 | SS with thin SH_(NC) | SS_NC_damage | φr(°) | 47.49
Triaxial summary | 表3-8 三軸壓縮 | BH-5 | 96.75 | 南莊層 | 灰色頁岩 | SH with SS | SS_NC | Cp(MPa) | 0.37768
Triaxial summary | 表3-8 三軸壓縮 | BH-5 | 96.75 | 南莊層 | 灰色頁岩 | SH with SS | SS_NC | φp(°) | 49.21
Triaxial summary | 表3-8 三軸壓縮 | BH-5 | 96.75 | 南莊層 | 灰色頁岩 | SH with SS | SS_NC | Cr(MPa) | 0.20307
Triaxial summary | 表3-8 三軸壓縮 | BH-5 | 96.75 | 南莊層 | 灰色頁岩 | SH with SS | SS_NC | φr(°) | 30.57
Elastic | 表3-9 靜動彈性試驗 | BH-1 | 55.6 | 石底層 | 灰色頁岩 | SH with thin SS_(ST) | SH_ST | E靜(MPa) | 2964.6801
Elastic | 表3-9 靜動彈性試驗 | BH-1 | 55.6 | 石底層 | 灰色頁岩 | SH with thin SS_(ST) | SH_ST | ν靜(-) | 0.38
Elastic | 表3-9 靜動彈性試驗 | BH-2 | 15.25 | 石底層 | 灰色砂岩 | SH with thin SS_(ST) | SH_ST | E靜(MPa) | 461.3643
Elastic | 表3-9 靜動彈性試驗 | BH-2 | 15.25 | 石底層 | 灰色砂岩 | SH with thin SS_(ST) | SH_ST | ν靜(-) | 0.38
Elastic | 表3-9 靜動彈性試驗 | BH-3 | 47.775 | 石底層 | 灰色砂頁岩 | SH with thin SS_(ST) | SH_ST | E靜(MPa) | 1619.4348
Elastic | 表3-9 靜動彈性試驗 | BH-3 | 47.775 | 石底層 | 灰色砂頁岩 | SH with thin SS_(ST) | SH_ST | ν靜(-) | 0.4
Elastic | 表3-9 靜動彈性試驗 | BH-4 | 92.425 | 南莊層 | 灰色砂岩 | SS with thin SH_(NC) | SS_NC_damage | E靜(MPa) | 3215.8161
Elastic | 表3-9 靜動彈性試驗 | BH-4 | 92.425 | 南莊層 | 灰色砂岩 | SS with thin SH_(NC) | SS_NC_damage | ν靜(-) | 0.23
Elastic | 表3-9 靜動彈性試驗 | BH-5 | 97.5 | 南莊層 | 灰色砂頁岩 | SH with SS | SS_NC | E靜(MPa) | 2099.9286
Elastic | 表3-9 靜動彈性試驗 | BH-5 | 97.5 | 南莊層 | 灰色砂頁岩 | SH with SS | SS_NC | ν靜(-) | 0.21
Elastic | 表3-9 靜動彈性試驗 | BH-5 | 105.8 | 南莊層 | 灰色砂岩 | SS with thin SH_(NC).1 | SS_NC | E靜(MPa) | 4323.1689
Elastic | 表3-9 靜動彈性試驗 | BH-5 | 105.8 | 南莊層 | 灰色砂岩 | SS with thin SH_(NC).1 | SS_NC | ν靜(-) | 0.15
Elastic | 表3-9 靜動彈性試驗 | BH-7 | 40.9 | 南莊層 | 灰色砂岩 | SS with thin SH_(NC) | SS_NC | E靜(MPa) | 504.0378
Elastic | 表3-9 靜動彈性試驗 | BH-7 | 40.9 | 南莊層 | 灰色砂岩 | SS with thin SH_(NC) | SS_NC | ν靜(-) | 0.29

## Layer_intervals
Hole_ID | Distance_m | Surface_Z_m | Depth_top_m | Depth_bottom_m | Raw_unit | Model_unit
BH-1 | 3 | 212.482 | 0 | 25.2 | Colluvium_1 | Colluvium_1
BH-1 | 3 | 212.482 | 25.2 | 60 | SH with thin SS_(ST) | SH_ST
BH-2 | 17 | 222.01 | 0 | 8.2 | Colluvium_1 | Colluvium_1
BH-2 | 17 | 222.01 | 8.2 | 20 | SH with thin SS_(ST) | SH_ST
BH-3 | 120 | 260.456 | 0 | 4.4 | Colluvium_1 | Colluvium_1
BH-3 | 120 | 260.456 | 4.4 | 40.3 | SS/SH Interbedded_(ST) | Interbedded_ST
BH-3 | 120 | 260.456 | 40.3 | 60 | SH with thin SS_(ST) | SH_ST
BH-4 | 1996 | 309.47 | 0 | 2 | Colluvium_1 | Colluvium_1
BH-4 | 1996 | 309.47 | 2 | 40.2 | Fault_up | Fault_up
BH-4 | 1996 | 309.47 | 40.2 | 42.6 | Fault_core | Fault_core
BH-4 | 1996 | 309.47 | 42.6 | 76 | Fault_down | Fault_down
BH-4 | 1996 | 309.47 | 76 | 100 | SS with thin SH_(NC) | SS_NC_damage
BH-5 | 2525 | 324.457 | 0 | 3.5 | Colluvium_1 | Colluvium_1
BH-5 | 2525 | 324.457 | 3.5 | 85.7 | SS with thin SH_(NC) | SS_NC
BH-5 | 2525 | 324.457 | 85.7 | 104 | SH with SS | SS_NC
BH-5 | 2525 | 324.457 | 104 | 120 | SS with thin SH_(NC).1 | SS_NC
BH-7 | 3352 | 227.096 | 0 | 2.5 | Colluvium_1 | Colluvium_1
BH-7 | 3352 | 227.096 | 2.5 | 45 | SS with thin SH_(NC) | SS_NC
DH-1 |  | 216.73 | 0 | 1.5 | Colluvium_1 | Colluvium_1
DH-1 |  | 216.73 | 1.5 | 20 | SH with thin SS_(ST) | SH_ST
DH-8 |  | 310.07 | 0 | 2.2 | Colluvium_1 | Colluvium_1
DH-8 |  | 310.07 | 2.2 | 43.4 | Fault_up | Fault_up
DH-8 |  | 310.07 | 43.4 | 51.8 | Fault_core | Fault_core
DH-8 |  | 310.07 | 51.8 | 72 | Fault_down | Fault_down
DH-8 |  | 310.07 | 72 | 120 | SS with thin SH_(NC) | SS_NC_damage